## C.S. & AS PIPES
Size | OD (mm) | W.T. (mm) | Weight (kg/m)
1/2"NB X SCH 10 | 21.3 | 2.11 | 0.99857
1/2"NB X SCH STD | 21.3 | 2.77 | 1.2658
1/2"NB X SCH 40 | 21.3 | 2.77 | 1.2658
1/2"NB X SCH XS | 21.3 | 3.73 | 1.6162
1/2"NB X SCH 80 | 21.3 | 3.73 | 1.6162
1/2"NB X SCH 160 | 21.3 | 4.78 | 1.9474
1/2"NB X SCH XXS | 21.3 | 7.47 | 2.5478
3/4"NB X SCH 10 | 26.7 | 2.11 | 1.2796
3/4"NB X SCH STD | 26.7 | 2.87 | 1.6867
3/4"NB X SCH 40 | 26.7 | 2.87 | 1.6867
3/4"NB X SCH XS | 26.7 | 3.91 | 2.1976
3/4"NB X SCH 80 | 26.7 | 3.91 | 2.1976
3/4"NB X SCH 160 | 26.7 | 5.56 | 2.8987
3/4"NB X SCH XXS | 26.7 | 7.82 | 3.6411
1"NB X SCH 10 | 33.4 | 2.77 | 2.0924
1"NB X SCH STD | 33.4 | 3.38 | 2.5023
1"NB X SCH 40 | 33.4 | 3.38 | 2.5023
1"NB X SCH XS | 33.4 | 4.55 | 3.2373
1"NB X SCH 80 | 33.4 | 4.55 | 3.2373
1"NB X SCH 160 | 33.4 | 6.35 | 4.236
1"NB X SCH XXS | 33.4 | 9.09 | 5.4496
1.25"NB X SCH 10 | 42.2 | 2.77 | 2.6936
1.25"NB X SCH STD | 42.2 | 3.56 | 3.3924
1.25"NB X SCH 40 | 42.2 | 3.56 | 3.3924
1.25"NB X SCH XS | 42.2 | 4.85 | 4.4674
1.25"NB X SCH 80 | 42.2 | 4.85 | 4.4674
1.25"NB X SCH 160 | 42.2 | 6.35 | 5.6141
1.25"NB X SCH XXS | 42.2 | 9.7 | 7.7745
1.5"NB X SCH 10 | 48.3 | 2.77 | 3.1103
1.5"NB X SCH STD | 48.3 | 3.68 | 4.0495
1.5"NB X SCH 40 | 48.3 | 3.68 | 4.0495
1.5"NB X SCH XS | 48.3 | 5.08 | 5.4146
1.5"NB X SCH 80 | 48.3 | 5.08 | 5.4146
1.5"NB X SCH 160 | 48.3 | 7.14 | 7.2476
1.5"NB X SCH XXS | 48.3 | 10.16 | 9.5564
2"NB X SCH 10 | 60.3 | 2.77 | 3.93
2"NB X SCH STD | 60.3 | 3.91 | 5.4375
2"NB X SCH 40 | 60.3 | 3.91 | 5.4375
2"NB X SCH XS | 60.3 | 5.54 | 7.4816
2"NB X SCH 80 | 60.3 | 5.54 | 7.4816
2"NB X SCH 160 | 60.3 | 8.74 | 11.1133
2"NB X SCH XXS | 60.3 | 11.07 | 13.4399
2.5"NB X SCH 10 | 73 | 3.05 | 5.2615
2.5"NB X SCH STD | 73 | 5.16 | 8.6329
2.5"NB X SCH 40 | 73 | 5.16 | 8.6329
2.5"NB X SCH XS | 73 | 7.01 | 11.4082
2.5"NB X SCH 80 | 73 | 7.01 | 11.4082
2.5"NB X SCH 160 | 73 | 9.52 | 14.9037
2.5"NB X SCH XXS | 73 | 14.02 | 20.3926
3"NB X SCH 10 | 88.9 | 3.05 | 6.4574
3"NB X SCH STD | 88.9 | 5.49 | 11.293
3"NB X SCH 40 | 88.9 | 5.49 | 11.293
3"NB X SCH XS | 88.9 | 7.62 | 15.2742
3"NB X SCH 80 | 88.9 | 7.62 | 15.2742
3"NB X SCH 160 | 88.9 | 11.13 | 21.3465
3"NB X SCH XXS | 88.9 | 15.24 | 27.6845
4"NB X SCH 10 | 114.3 | 3.05 | 8.368
4"NB X SCH STD | 114.3 | 6.02 | 16.0755
4"NB X SCH 40 | 114.3 | 6.02 | 16.0755
4"NB X SCH XS | 114.3 | 8.56 | 22.322
4"NB X SCH 80 | 114.3 | 8.56 | 22.322
4"NB X SCH 120 | 114.3 | 11.13 | 28.3184
4"NB X SCH 160 | 114.3 | 13.49 | 33.5378
4"NB X SCH XXS | 114.3 | 17.12 | 41.0299
5"NB X SCH 10 | 141.3 | 3.4 | 11.5628
5"NB X SCH STD | 141.3 | 6.55 | 21.7665
5"NB X SCH 40 | 141.3 | 6.55 | 21.7665
5"NB X SCH XS | 141.3 | 9.53 | 30.9691
5"NB X SCH 80 | 141.3 | 9.53 | 30.9691
5"NB X SCH 120 | 141.3 | 12.7 | 40.2777
5"NB X SCH 160 | 141.3 | 15.88 | 49.1176
5"NB X SCH XXS | 141.3 | 19.05 | 57.4332
6"NB X SCH 10 | 168.3 | 3.4 | 13.8267
6"NB X SCH STD | 168.3 | 7.11 | 28.2636
6"NB X SCH 40 | 168.3 | 7.11 | 28.2636
6"NB X SCH XS | 168.3 | 10.97 | 42.5635
6"NB X SCH 80 | 168.3 | 10.97 | 42.5635
6"NB X SCH 120 | 168.3 | 14.27 | 54.2062
6"NB X SCH 160 | 168.3 | 18.26 | 67.5659
6"NB X SCH XXS | 168.3 | 21.95 | 79.2222
8"NB X SCH 10 | 219.1 | 3.76 | 19.9679
8"NB X SCH 20 | 219.1 | 6.35 | 33.3168
8"NB X SCH 30 | 219.1 | 7.04 | 36.8172
8"NB X SCH STD | 219.1 | 8.18 | 42.5491
8"NB X SCH 40 | 219.1 | 8.18 | 42.5491
8"NB X SCH 60 | 219.1 | 10.31 | 53.087
8"NB X SCH XS | 219.1 | 12.7 | 64.6447
8"NB X SCH 80 | 219.1 | 12.7 | 64.6447
8"NB X SCH 100 | 219.1 | 15.09 | 75.9207
8"NB X SCH 120 | 219.1 | 18.26 | 90.4421
8"NB X SCH 140 | 219.1 | 20.62 | 100.9311
8"NB X SCH 160 | 219.1 | 23.04 | 111.4015
8"NB X SCH XXS | 219.1 | 22.22 | 107.886
10"NB X SCH 10 | 273 | 4.19 | 27.7766
10"NB X SCH 20 | 273 | 6.35 | 41.7575
10"NB X SCH 30 | 273 | 7.8 | 51.0138
10"NB X SCH STD | 273 | 9.27 | 60.2919
10"NB X SCH 40 | 273 | 9.27 | 60.2919
10"NB X SCH 60 | 273 | 12.7 | 81.5262
10"NB X SCH XS | 273 | 12.7 | 81.5262
10"NB X SCH 80 | 273 | 15.09 | 95.9792
10"NB X SCH 100 | 273 | 18.26 | 114.7143
10"NB X SCH 120 | 273 | 21.44 | 133.0105
10"NB X SCH 140 | 273 | 25.4 | 155.0972
10"NB X SCH 160 | 273 | 28.58 | 172.2735
10"NB X SCH XXS | 273 | 25.4 | 155.0972
12"NB X SCH 10 | 323.8 | 4.57 | 35.9782
12"NB X SCH 20 | 323.8 | 6.35 | 49.7128
12"NB X SCH 30 | 323.8 | 8.38 | 65.1858
12"NB X SCH STD | 323.8 | 9.52 | 73.7859
12"NB X SCH 40 | 323.8 | 10.31 | 79.708
12"NB X SCH 60 | 323.8 | 14.27 | 108.9297
12"NB X SCH XS | 323.8 | 12.7 | 97.4368
12"NB X SCH 80 | 323.8 | 17.48 | 132.0494
12"NB X SCH 100 | 323.8 | 21.44 | 159.8706
12"NB X SCH 120 | 323.8 | 25.4 | 186.9184
12"NB X SCH 140 | 323.8 | 28.58 | 208.0786
12"NB X SCH 160 | 323.8 | 33.32 | 238.6936
12"NB X SCH XXS | 323.8 | 25.4 | 186.9184
14"NB X SCH 10 | 355.6 | 6.35 | 54.6927
14"NB X SCH 20 | 355.6 | 7.92 | 67.9085
14"NB X SCH 30 | 355.6 | 9.52 | 81.2518
14"NB X SCH STD | 355.6 | 9.52 | 81.2518
14"NB X SCH 40 | 355.6 | 11.13 | 94.551
14"NB X SCH 60 | 355.6 | 15.09 | 126.7181
14"NB X SCH XS | 355.6 | 12.7 | 107.3966
14"NB X SCH 80 | 355.6 | 19.05 | 158.1117
14"NB X SCH 100 | 355.6 | 23.83 | 194.9758
14"NB X SCH 120 | 355.6 | 27.79 | 224.6623
14"NB X SCH 140 | 355.6 | 31.75 | 253.5754
14"NB X SCH 160 | 355.6 | 35.71 | 281.715
16"NB X SCH 10 | 406.4 | 6.35 | 62.648
16"NB X SCH 20 | 406.4 | 7.92 | 77.8307
16"NB X SCH 30 | 406.4 | 9.52 | 93.1785
16"NB X SCH STD | 406.4 | 9.52 | 93.1785
16"NB X SCH 40 | 406.4 | 12.7 | 123.3073
16"NB X SCH 60 | 406.4 | 16.66 | 160.1288
16"NB X SCH XS | 406.4 | 12.7 | 123.3073
16"NB X SCH 80 | 406.4 | 12.7 | 123.3073
16"NB X SCH 100 | 406.4 | 26.19 | 245.5718
16"NB X SCH 120 | 406.4 | 30.96 | 286.656
16"NB X SCH 140 | 406.4 | 36.53 | 333.2102
16"NB X SCH 160 | 406.4 | 40.49 | 365.3773
18"NB X SCH 10 | 457 | 6.35 | 70.572
18"NB X SCH 20 | 457 | 7.92 | 87.7139
18"NB X SCH 30 | 457 | 11.13 | 122.3835
18"NB X SCH STD | 457 | 9.52 | 105.0582
18"NB X SCH 40 | 457 | 14.27 | 155.8054
18"NB X SCH 60 | 457 | 19.05 | 205.7496
18"NB X SCH XS | 457 | 12.7 | 139.1552
18"NB X SCH 80 | 457 | 23.83 | 254.5669
18"NB X SCH 100 | 457 | 29.36 | 309.6377
18"NB X SCH 120 | 457 | 34.92 | 363.4867
18"NB X SCH 140 | 457 | 39.67 | 408.283
18"NB X SCH 160 | 457 | 45.24 | 459.395
20"NB X SCH 10 | 508 | 6.35 | 78.5587
20"NB X SCH 20 | 508 | 9.52 | 117.0319
20"NB X SCH 30 | 508 | 12.7 | 155.1285
20"NB X SCH STD | 508 | 9.52 | 117.0319
20"NB X SCH 40 | 508 | 15.09 | 183.4325
20"NB X SCH 60 | 508 | 20.62 | 247.8425
20"NB X SCH XS | 508 | 12.7 | 155.1285
20"NB X SCH 80 | 508 | 26.19 | 311.1937
20"NB X SCH 100 | 508 | 32.54 | 381.5496
20"NB X SCH 120 | 508 | 38.1 | 441.5195
20"NB X SCH 140 | 508 | 44.45 | 508.1452
20"NB X SCH 160 | 508 | 50.01 | 564.849
22"NB X SCH 10 | 559 | 6.35 | 86.5453
22"NB X SCH 20 | 559 | 9.52 | 129.0055
22"NB X SCH 30 | 559 | 12.7 | 171.1017
22"NB X SCH STD | 559 | 9.52 | 129.0055
22"NB X SCH 40 | 559 | 9.52 | 129.0055
22"NB X SCH 60 | 559 | 22.22 | 294.1439
22"NB X SCH XS | 559 | 12.7 | 171.1017
22"NB X SCH 80 | 559 | 28.58 | 373.8536
22"NB X SCH 100 | 559 | 34.92 | 451.327
22"NB X SCH 120 | 559 | 41.28 | 527.0528
22"NB X SCH 140 | 559 | 47.62 | 600.5548
22"NB X SCH 160 | 559 | 53.98 | 672.2966
24"NB X SCH 10 | 610 | 6.35 | 94.5319
24"NB X SCH 20 | 610 | 9.52 | 140.9792
24"NB X SCH 30 | 610 | 14.27 | 209.6491
24"NB X SCH STD | 610 | 9.53 | 141.1249
24"NB X SCH 40 | 610 | 17.48 | 255.4253
24"NB X SCH 60 | 610 | 24.61 | 355.2846
24"NB X SCH XS | 610 | 12.7 | 187.075
24"NB X SCH 80 | 610 | 30.96 | 442.1086
24"NB X SCH 100 | 610 | 38.89 | 547.7435
24"NB X SCH 120 | 610 | 46.02 | 640.0734
24"NB X SCH 140 | 610 | 52.37 | 720.1918
24"NB X SCH 160 | 610 | 59.54 | 808.2656